## Sheet1
Designator | Footprint | Quantity | Value | Price
C21, C23, C26, C30, C41 | CP_Radial_D6.3mm_P2.50mm | 5 | 100uF/35V | 0.08 | 0.4 |  |  | 优信
C29 | CP_Radial_D12.5mm_P5.00mm | 1 | 1000uF/35V | 0.5 | 0.5 |  |  | 优信
D10, D5, D6, D7, D8, D9 | D_SOD-123 | 6 | BAV16W | 0.12 | 0.72 |  |  | 优信
D11 | D_SMC | 1 | SMCJ36CA | 0 | 0
D12 | D_SOD-123F | 1 | DZL4740 | 0.3 | 0.3 |  |  | 立创
D13 | D_SMA | 1 | SS110 | 0.14 | 0.14
D15 | D_SMA | 1 | B340A | 0.22 | 0.22
D2, D3, D4 | D_SOD-123 | 3 | 1N589 | 0.064 | 0.192 |  |  | Risym
L1 | L_Abracon_ASPI-0630LR | 1 | 10uH | 0.16 | 0.16
Q1, Q2, Q3, Q4, Q5, Q6, Q7 | TO-252-2 | 7 | NCE6080K | 0.99 | 6.93 | NCE6050K替代 | 2.1
R32, R43, R50 | 2512 | 3 | 0.01R(1%) | 0.3 | 0.9
R44 | 2512 | 1 | 0R | 0.15 | 0.15
U1 | LQFP-48_7x7mm_P0.5mm | 1 | STM32G431C8T6 | 13.8 | 13.8
U2 | SO-14_3.9x8.65mm_P1.27mm | 1 | LMV324IDT | 2 | 2 | TI替代 | 1.25
U3 | TSSOP-20_4.4x6.5mm_P0.65mm | 1 | FD6288T | 3.2 | 3.2 | EG2134替代 | 1.8
U4 | SOIC-8_3.9x4.9mm_P1.27mm | 1 | SGM6232 | 0.8 | 0.8
U5 | SOT-223-3_TabPin2 | 1 | AMS1117-33 | 0.4 | 0.4
U6 | SOT-223-3_TabPin2 | 1 | AMS1117-50 | 0.4 | 0.4
Y1 | Crystal_SMD_3225-4Pin_3.2x2.5mm | 1 | 32MHZ | 0.19 | 0.19
key_1, reset1 | SW_SPST_CK_RS282G05A3 | 2 | SW_Push | 0.1 | 0.2
J4 | TerminalBlock_bornier-3_P5.08mm | 1 | Conn_01x03 | 0.5 | 0.5
J5 | TerminalBlock_bornier-2_P5.08mm | 1 | Conn_01x02 | 0.3 | 0.3
32.402